## 7.2-横架材の曲げ・たわみの検討
横架材の曲げ・たわみの検討 |  |  |  | G24
本物件は多雪地域ではないため (h=75cm<100cm)、長期積雪時のG+P+0.7Sについては想定しない
断面 | 幅 mm | 成 mm | ピッチ |  | *参考値 基準強度
G24 | 105 | 210 | 910 |  | N/mm2 | Ec | Fk
材種 | ベイマツ | ヤング係数 E= | 9800 | N/mm2 |  |  | 曲げ | せん断
[5 empty] | ベイマツ | 9800 | 28.2 | 2.4
基準強度 |  |  |  |  | ヒノキ | 8820 | 26.7 | 2.1
| 基準強度 | 長期 | 短期積雪 | 短期 | ツガ | 7840 | 25.2 | 2.1
N/mm2 | Fk | fk | fk | fk | スギ | 6860 | 22.2 | 1.8
曲げ | 28.2 | 10.34 | 15.04 | 18.8
せん断 | 2.4 | 0.88 | 1.28 | 1.6
構面or位置 | 2F
部材No
断面性能
幅 mm | 105
成 mm | 210
A mm2 | 22050
I mm4 | 81033750
Ao mm2 | 16537.5 | =3/4*A
Ae mm2 | 12403.125 | =Ao2/A
Ｃ欠損 | 0.8 |  | ※欠損率が明らかな場合は適宜補正すること
Ze mm3 | 617400 | 0.8
Ie mm4 | 64827000 | 0.8
応力計算
断面 | 105 | 210 | 910
荷重条件 | 等分布
スパン L | 2.73 | m
L' = L /cosθ | 2.73 | m
負担幅 B | 0.91 | m
設計用床荷重 w |  | G24
部材の勾配 | θ | 0
DL | kN/m2 | 1.2 | ※仕上げ0.9 + 木梁自重 0.30 = 1.20 kN/m2
LL 大梁 | kN/m2 | 1.3
LL たわみ | kN/m2 | 0.6
負担幅 B | m | 0.91
lWm | kN/m | 2.275
(DL+LL床)*B
lWδ | kN/m | 1.638
(DL+LLたわみ)*B
SL 積雪荷重 | kN/m2 | 0
積雪短期 SL | kN/m | 2.275
(DL+LL床+SL)*B
積雪短期 SL たわみ | kN/m | 1.638
(DL+LL床+SL)*B
使用位置 | 床
中央集中荷重 | kN | 0
積雪時集中荷重 | kN | 0
| 長期 | 積雪短期 | 短期
Md (kN・m) | 2.1194 | 2.1194 | 0
Ma (kN・m) | 6.3839 | 9.2857 | 11.6071
Md/Ma | 0.33199 | 0.22825 | 0
Qd = 1.5*Qo (kN) | 4.6581 | 4.6581 | 0
Qa (kN) | 10.9147 | 15.876 | 19.845
Qd/Qa | 0.42677 | 0.2934 | 0
クリープ係数 | 2 | 1
変位量 (mm) | 3.7295 | 1.8648
スパンたわみ比 | 300 | 225
計算結果の比 | 732.0005 | 1464.001